## Sheet1
				Skateboard
LFP26650P				Motor					Motor RPM	Speed (km/h)	Expected (km/h)	BEMF
Cell Voltage:	3.2	V		Power:	1820	W				0	0.0	0.0	0.0
Cont Discharge:	10	A		6s	19.2	V	95	A		250	1.6	1.3	0.9
Peak 30s discharge:	26	A		7s	22.4	V	81	A		500	3.3	2.6	1.9
Charge current:	2.6	A		8s	25.6	V	71	A		750	4.9	3.9	2.8
Charge Voltage:	3.6	V					1000	6.5	5.2	3.7
Min Voltage:	2.5	V					1250	8.1	6.5	4.6
Capacity at C/5:	2.6	Ah		Skateboard					1500	9.8	7.8	5.6
				Motor pulley teeth	15					1750	11.4	9.1	6.5
Max const discharge	42	A		Wheel pulley teeth	36					2000	13.0	10.4	7.4
Max pulse discharge:	50	A		Wheel diameter:	83	mm				2250	14.7	11.7	8.3
Max short output:	150	A		Efficiency:	80%					2500	16.3	13.0	9.3
				Kv	270	RPM/V				2750	17.9	14.3	10.2
				3000	19.6	15.6	11.1
Series:	6			Pulley ratio:	0.42					3250	21.2	16.9	12.0
Parallel:	2			Max motor RPM	5184	RPM				3500	22.8	18.3	13.0
				Max eRPM	36288	RPM				3750	24.4	19.6	13.9
Pack Specifications				Max speed:	33.8	km/h				4000	26.1	20.9	14.8
Pack Voltage:	19.2	V		Max speed with efficieny:	27.0	km/h				4250	27.7	22.2	15.7
Pack Cont Output:	20	A					4500	29.3	23.5	16.7
Pack 30s discharge:	52	A		RPM(mm) to km/h	0.0003769908					4750	31.0	24.8	17.6
Pack max discharge:	84	A					5000	32.6	26.1	18.5
Max short output:	300	A
Regen current:	5.2	A		Bike Hub Motor
Pack capacity:	5.2	Ah		Power:	250	W				Bike Hub Motor
Energy:	100	Wh		Rated voltage:	36	V				Motor RPM	Speed (km/h)	Expected (km/h)	BEMF
				Wheel diameter:	20	inch			0	0	0.0	0.0	0.0
½ constant power:	0.2	kW		Efficiency:	80%				1	28	2.7	2.1	3.6
Const Power:	0.4	kW		Max motor speed:	280	RPM			2	56	5.4	4.3	7.2
30s Power:	1.0	kW					3	84	8.0	6.4	10.8
Max Power:	1.6	kW		Wheel diameter:	508	mm			4	112	10.7	8.6	14.4
Max Short Power:	5.8	kW		Kv	7.8	RPM/V			5	140	13.4	10.7	18.0
				6	168	16.1	12.9	21.6
				7	196	18.8	15.0	25.2
				8	224	21.4	17.2	28.8
				9	252	24.1	19.3	32.4
				10	280	26.8	21.4	36.0

## Sheet2
25.4	inch/mm
5	$/sq-inch (2-layer)

82	mm
63	mm

3.2	inch
2.5	inch

8.0	Sq-inch
£40.04	cost

	8.2k
1	10k	RR08P10.0KDCT-ND
2	12k	RR08P12.0KDCT-ND
3	14k	RR08P14.0KDCT-ND
4	15k	RR08P15.0KDCT-ND
5	20k	RR08P20.0KDCT-ND	RES SMD 20K OHM 0.5% 1/16W 0603
6	22k	RR08P22.0KDCT-ND
7	28k	RR08P28.0KDCT-ND
8
9
10
11
12
	30k